## NPAYDB11 템플릿
대구분 | 구분 | 항목 | 확인 | 설정값 | 기본값 | 설명
OS 기본 | Hardware | LPAR NAME | HMC 설정 | npaydb11
|  | Resource | HMC 설정 | CPU : 8Core MEM : 384GB
| System | HOSTNAME | hostname | npaydb11
|  | OSLEVEL | oslevel -s | 7300-03-02 이후 버전 (SP 최신)
|  | SWAP | lsps -s | 64G
| Filesystem | Rootvg | lsvg rootvg | Hdisk0/Hdisk1(SSD)/Hdisk2 ----- Raid 1 Hdisk3 - Alt_DISK
| IO | Network | ifconfig -a lsslot -c pci lsdev -Cc adapter | 서비스망 : ent6, ent0(Etherchannel)서비스 (Primary-Secondary) - ent12 172.20.22.11 동기화망 : ent10,ent4(Etherchannel)-동기화 (Primary-Secondary) - ent13 100.100.100.111 백업망 : ent8, ent2 (Etherchannel)-동기화 (Primary-Secondary) - ent14 200.200.200.111 RMC : ent5 - 10.10.10.111 * Auto Failback X
|  | IOCP | lsdev ¦grep iocp | IOCP Available로 상태 변경
|  | HBA | lsslot -c pci lsdev -Cc adapter | 스토리지 4path
Filesystem |  |  |  | 첨부파일 참조
PARAMETER | System | maxuproc | lsattr -El sys0 | 16384 | 128 | User 당 허용된 프로세스 수, Maximum number of PROCESSES allowed per user. 증가는 동적으로 가능하나, 감소는 재부팅이 필요함
|  | ncargs |  | 128 이상
|  | max_logname |  | 16 | 9 | 최대 login name 문자 길이
| IO | iocp |  | Available | Defined
|  | aio_maxservers |  | 30 | 30 | AIX 6.1 부터 aio 설정값 변경으로 Oracle 권고값 확인이 필요함
|  | aio_maxreqs |  | 65536
| network | tcp_keepcnt | no -a | 8 | 8 | 연결을 종료하기 전에 전송할 수 있는 활동 지속 조사의 수를 표시합니다
|  | tcp_keepidle |  | 2400(20분) | 14400 (1/2초, 2시간) | 유휴 TCP 연결이 지속되도록 하기 위해 시간 길이를 1/2초 단위로 지정합니다.
|  | tcp_keepinit |  | 150 | 150(1/2 초, 75초) | TCP 연결에 대한 초기의 시간종료 값을 1/2초 단위로 설정합니다
|  | tcp_keepintvl |  | 10(5초) | 150(1/2 초, 75초) | TCP 연결을 유효하게 하기 위해 전송되는 패킷 사이의 간격을 1/2초 단위로 측정하여 지정합니다
|  | tcp_recvspace |  | 262144 | 16384 | 수신 데이터에 대한 시스템 디폴트 소켓 버퍼 크기를 지정합니다. 이것은 TCP에 의해 사용되는 창 크기에 영향을 미칩니다
|  | tcp_sendspace |  | 262144 | 16384 | 데이터 전송을 위한 시스템 디폴트 소켓 버퍼 크기를 지정합니다
|  | udp_recvspace |  | 262144 | 42080 | UDP 데이터 수신을 위한 시스템 디폴트 소켓 버퍼 크기를 지정합니다
|  | udp_sendspace |  | 26214 | 9216 | UDP 데이터 전송을 위한 시스템 디폴트 소켓 버퍼 크기를 지정합니다 (oracle db_block_size*db_file_multiblock_read_count+4Kb 이상)
|  | tcp_ephemeral_low |  | 32768 확인 | 32768
|  | tcp_ephemeral_high |  | 65500 확인 | 65500
|  | udp_ephemeral_low |  | 32768 확인 | 32768
|  | udp_ephemeral_high |  | 65500 확인 | 65500
|  | sb_max |  | 1048576 | 1048576 | TCP 및 UDP 소켓에 허용된 최대 버퍼 크기를 지정합니다. setsockopt, udp_sendspace, udp_recvspace, tcp_sendspace 및 tcp_recvspace를 제한합니다
|  | ipqmaxlen |  | 100 | 100 | IP 프로토콜 입력 대기행렬에서 조회될 수 있는 수신 패킷의 수를 지정합니다 대부분의 운영 시스템 네트워크 드라이버가 IP를 직접 호출하고 IP 대기행렬은 사용하지 않습니다. 이들 장치에서 ipqmaxlen을 증가시켜도 아무런 영향이 없습니다
|  | rfc1323 |  | 1 | 0 | RFC 1323(고성능용 TCP 확장)에 의해 지정된 창 확대 축소 및 시간 소인을 가능하게 합니다. 창 확대 축소는 TCP 창 크기(tcp_recvspace 및 tcp_sendspace)를 64KB(65536)보다 크게 할 수 있으며 일반적으로 MTU가 큰 네트워크에 사용됩니다
| Ulimit | fsize | ulimit -a /etc/security/limits | -1 | 2097151 | kernel에 의해 user process에 적용되는 값으로 사용자는 여기에 정의되어 있는 값보다 큰 사이즈의 파일을 사용할 수 없다. 최대로 설정할 수 있는 값은 4194303 512-byte blocks 또는 2GB로 제한된다. 만약 2GB 이상의 파일을 생성하고자 할 때에는 위의 값을 “uinlimited” 즉, “-1”로 주어야 한다.
|  | core |  | -1 | 2097151 | kernel로 하여금 사용자가 여기에 정의되어 있는 soft limit보다 큰 사이즈의 core file을 파일을 생성할 수 없도록 하는 것이다
|  | cpu |  | -1 | -1
|  | data |  | -1 | 262144 | process를 위한 data segment의 사이즈를 제한하는 것으로 kernel에 의해 강제적으로 제한되는 값이다.
|  | rss |  | -1 | 65536 | 이 값은 process 의 resident set size를 제한하는 값이다. Kernel 에 의해 강제적으로 제한되는 값이 아니며 따라서 process 로 하여금 필요로 하는 만큼의 memory를 사용하게 하기 때문에 Soft limit을 초과하더라도 해당 process를 죽이지 않는다. 단지 전체 시스템의 paging space 가 부족해지는 경우 kernel 이 process 들을 죽이기 시작하며 이때 SIGDANGER signal 을 먼저 보내게 된다
|  | stack |  | 10240KB | 65536 | 이 값은 process를 위한 stack segment의 사이즈를 제한하는 것으로 kernel에 의해 강제적으로 제한되는 값이다.
|  | nofiles |  | 1024 | 2000
|  | nproc |  | 2047 | -1
|  | stack_hard |  | 32768KB
|  | nofiles_hard |  | 65536
|  | nproc_hard |  | 16384
| Virtual Memory | minperm% |  | 3 | 3 | 페이지 스틸러가 리페이징 비율에 관계없이 파일 또는 계산 페이지를 확보하는 최대 지점을 지정합니다(총 메모리 프레임 백분율로).
|  | maxperm% |  | 80 | 90 | 페이지 스틸러가 리페이징 비율에 관계없이 파일 또는 계산 페이지를 확보하는 최대 지점을 지정합니다(총 메모리 프레임 백분율로).
|  | maxclient% |  | 80 | 90 | 클라이언트 페이지 캐싱에 사용할 수 있는 최대 RAM 백분율을 지정합니다. maxperm%과 유사하지만 maxperm%을 초과할 수는 없습니다.
|  | lru_file_repage |  | 0 | 0 | 새로운 메모리 페이지가 요구될 때, 1이면 file cache와 연산용 메모리의 repage counter를 비교하여 더 많은 페이지를 요구하는 쪽에 우선권을 주었으나, 0이면 연산용 메모리에 우선권을 줍니다.
|  | strict_maxperm |  | 0 | 0 | 1로 설정하면 maxperm 값이 영구적 파일 캐쉬로 사용할 수 있는 RAM 양에 대한 엄격한 한계가 됩니다.
|  | strict_maxclient |  | 1 | 1 | 1로 설정되면, maxclient 값은 클라이언트 파일 캐쉬로 사용할 수 있는 RAM 양에 대한 엄격한 한계가 됩니다.
설치패키지 | Fileset |  |  | bos.adt.base bos.adt.lib bos.adt.libm bos.perf.libperfstat bos.perf.perfstat bos.perf.proctools xlC.aix61.rte.13.1.2.0 or later xlC.rte.13.1.2.0 or later xlfrte - The following filesets are required for Oracle Real Application Clusters (Oracle RAC) Installations only: rsct.basic.rte rsct.compat.clients.rte - If you are using the minimum operating system TL level for AIX 7.3 listed above, then install the following AIX APAR fix: APAR IJ38518
| JAVA | Java |  | IBM JAVA 6 / 7 / 8 JAVA 11/17/19 * JAVA19의 경우 워런티 미제공으로 openjdk19 설치
| RPM | LSOF |  | LSOF BASH PYTHON GCC10

## NPAYDB12 템플릿
대구분 | 구분 | 항목 | 확인 | 설정값 | 기본값 | 설명
OS 기본 | Hardware | LPAR NAME | HMC 설정 | npaydb12
|  | Resource | HMC 설정 | CPU : 8Core MEM : 384GB
| System | HOSTNAME | hostname | npaydb12
|  | OSLEVEL | oslevel -s | 7300-03-02 이후 버전 (SP 최신)
|  | SWAP | lsps -s | 64G
| Filesystem | Rootvg | lsvg rootvg | Hdisk0/Hdisk1(SSD)/Hdisk2 ----- Raid 1 Hdisk3 - Alt_DISK
| IO | Network | ifconfig -a lsslot -c pci lsdev -Cc adapter | 서비스망 : ent6, ent0(Etherchannel)서비스 (Primary-Secondary) - ent12 172.20.22.12 동기화망 : ent10,ent4(Etherchannel)-동기화 (Primary-Secondary) - ent13 100.100.100.112 백업망 : ent8, ent2 (Etherchannel)-동기화 (Primary-Secondary) - ent14 200.200.200.112 RMC : ent5 - 10.10.10.112 * Auto Failback X
|  | IOCP | lsdev ¦grep iocp | IOCP Available로 상태 변경
|  | HBA | lsslot -c pci lsdev -Cc adapter | 스토리지 4path
Filesystem |  |  |  | 첨부파일 참조
PARAMETER | System | maxuproc | lsattr -El sys0 | 16384 | 128 | User 당 허용된 프로세스 수, Maximum number of PROCESSES allowed per user. 증가는 동적으로 가능하나, 감소는 재부팅이 필요함
|  | ncargs |  | 128 이상
|  | max_logname |  | 16 | 9 | 최대 login name 문자 길이
| IO | iocp |  | Available | Defined
|  | aio_maxservers |  | 30 | 30 | AIX 6.1 부터 aio 설정값 변경으로 Oracle 권고값 확인이 필요함
|  | aio_maxreqs |  | 65536
| network | tcp_keepcnt | no -a | 8 | 8 | 연결을 종료하기 전에 전송할 수 있는 활동 지속 조사의 수를 표시합니다
|  | tcp_keepidle |  | 2400(20분) | 14400 (1/2초, 2시간) | 유휴 TCP 연결이 지속되도록 하기 위해 시간 길이를 1/2초 단위로 지정합니다.
|  | tcp_keepinit |  | 150 | 150(1/2 초, 75초) | TCP 연결에 대한 초기의 시간종료 값을 1/2초 단위로 설정합니다
|  | tcp_keepintvl |  | 10(5초) | 150(1/2 초, 75초) | TCP 연결을 유효하게 하기 위해 전송되는 패킷 사이의 간격을 1/2초 단위로 측정하여 지정합니다
|  | tcp_recvspace |  | 262144 | 16384 | 수신 데이터에 대한 시스템 디폴트 소켓 버퍼 크기를 지정합니다. 이것은 TCP에 의해 사용되는 창 크기에 영향을 미칩니다
|  | tcp_sendspace |  | 262144 | 16384 | 데이터 전송을 위한 시스템 디폴트 소켓 버퍼 크기를 지정합니다
|  | udp_recvspace |  | 262144 | 42080 | UDP 데이터 수신을 위한 시스템 디폴트 소켓 버퍼 크기를 지정합니다
|  | udp_sendspace |  | 26214 | 9216 | UDP 데이터 전송을 위한 시스템 디폴트 소켓 버퍼 크기를 지정합니다 (oracle db_block_size*db_file_multiblock_read_count+4Kb 이상)
|  | tcp_ephemeral_low |  | 32768 확인 | 32768
|  | tcp_ephemeral_high |  | 65500 확인 | 65500
|  | udp_ephemeral_low |  | 32768 확인 | 32768
|  | udp_ephemeral_high |  | 65500 확인 | 65500
|  | sb_max |  | 1048576 | 1048576 | TCP 및 UDP 소켓에 허용된 최대 버퍼 크기를 지정합니다. setsockopt, udp_sendspace, udp_recvspace, tcp_sendspace 및 tcp_recvspace를 제한합니다
|  | ipqmaxlen |  | 100 | 100 | IP 프로토콜 입력 대기행렬에서 조회될 수 있는 수신 패킷의 수를 지정합니다 대부분의 운영 시스템 네트워크 드라이버가 IP를 직접 호출하고 IP 대기행렬은 사용하지 않습니다. 이들 장치에서 ipqmaxlen을 증가시켜도 아무런 영향이 없습니다
|  | rfc1323 |  | 1 | 0 | RFC 1323(고성능용 TCP 확장)에 의해 지정된 창 확대 축소 및 시간 소인을 가능하게 합니다. 창 확대 축소는 TCP 창 크기(tcp_recvspace 및 tcp_sendspace)를 64KB(65536)보다 크게 할 수 있으며 일반적으로 MTU가 큰 네트워크에 사용됩니다
| Ulimit | fsize | ulimit -a /etc/security/limits | -1 | 2097151 | kernel에 의해 user process에 적용되는 값으로 사용자는 여기에 정의되어 있는 값보다 큰 사이즈의 파일을 사용할 수 없다. 최대로 설정할 수 있는 값은 4194303 512-byte blocks 또는 2GB로 제한된다. 만약 2GB 이상의 파일을 생성하고자 할 때에는 위의 값을 “uinlimited” 즉, “-1”로 주어야 한다.
|  | core |  | -1 | 2097151 | kernel로 하여금 사용자가 여기에 정의되어 있는 soft limit보다 큰 사이즈의 core file을 파일을 생성할 수 없도록 하는 것이다
|  | cpu |  | -1 | -1
|  | data |  | -1 | 262144 | process를 위한 data segment의 사이즈를 제한하는 것으로 kernel에 의해 강제적으로 제한되는 값이다.
|  | rss |  | -1 | 65536 | 이 값은 process 의 resident set size를 제한하는 값이다. Kernel 에 의해 강제적으로 제한되는 값이 아니며 따라서 process 로 하여금 필요로 하는 만큼의 memory를 사용하게 하기 때문에 Soft limit을 초과하더라도 해당 process를 죽이지 않는다. 단지 전체 시스템의 paging space 가 부족해지는 경우 kernel 이 process 들을 죽이기 시작하며 이때 SIGDANGER signal 을 먼저 보내게 된다
|  | stack |  | 10240KB | 65536 | 이 값은 process를 위한 stack segment의 사이즈를 제한하는 것으로 kernel에 의해 강제적으로 제한되는 값이다.
|  | nofiles |  | 1024 | 2000
|  | nproc |  | 2047 | -1
|  | stack_hard |  | 32768KB
|  | nofiles_hard |  | 65536
|  | nproc_hard |  | 16384
| Virtual Memory | minperm% |  | 3 | 3 | 페이지 스틸러가 리페이징 비율에 관계없이 파일 또는 계산 페이지를 확보하는 최대 지점을 지정합니다(총 메모리 프레임 백분율로).
|  | maxperm% |  | 80 | 90 | 페이지 스틸러가 리페이징 비율에 관계없이 파일 또는 계산 페이지를 확보하는 최대 지점을 지정합니다(총 메모리 프레임 백분율로).
|  | maxclient% |  | 80 | 90 | 클라이언트 페이지 캐싱에 사용할 수 있는 최대 RAM 백분율을 지정합니다. maxperm%과 유사하지만 maxperm%을 초과할 수는 없습니다.
|  | lru_file_repage |  | 0 | 0 | 새로운 메모리 페이지가 요구될 때, 1이면 file cache와 연산용 메모리의 repage counter를 비교하여 더 많은 페이지를 요구하는 쪽에 우선권을 주었으나, 0이면 연산용 메모리에 우선권을 줍니다.
|  | strict_maxperm |  | 0 | 0 | 1로 설정하면 maxperm 값이 영구적 파일 캐쉬로 사용할 수 있는 RAM 양에 대한 엄격한 한계가 됩니다.
|  | strict_maxclient |  | 1 | 1 | 1로 설정되면, maxclient 값은 클라이언트 파일 캐쉬로 사용할 수 있는 RAM 양에 대한 엄격한 한계가 됩니다.
설치패키지 | Fileset |  |  | bos.adt.base bos.adt.lib bos.adt.libm bos.perf.libperfstat bos.perf.perfstat bos.perf.proctools xlC.aix61.rte.13.1.2.0 or later xlC.rte.13.1.2.0 or later xlfrte - The following filesets are required for Oracle Real Application Clusters (Oracle RAC) Installations only: rsct.basic.rte rsct.compat.clients.rte - If you are using the minimum operating system TL level for AIX 7.3 listed above, then install the following AIX APAR fix: APAR IJ38518
| JAVA | Java |  | IBM JAVA 6 / 7 / 8 JAVA 11/17/19 * JAVA19의 경우 워런티 미제공으로 openjdk19 설치
| RPM | LSOF |  | LSOF BASH PYTHON GCC10

## NPAYDB11 Filesystem
NPAYDB11 File System
Storage Name | Hostname | Server IP | Volume Group | LV_Name | PV_Name | File system | File System Type | Filesystem Block Size | 용량(GB) | Local 할당 Storage 할당 | Disk Type | 총 사용용량
| NPAYDB11 |  | rootvg | hd1 |  | /home | JFS2 | 4K | 20 | Local Disk 사용 | SSD
|  |  | rootvg | hd10opt |  | /opt | JFS2 | 4K | 20 | Local Disk 사용 | SSD
|  |  | rootvg | hd9var |  | /var | JFS2 | 4K | 20 | Local Disk 사용 | SSD
|  |  | rootvg | hd3 |  | /tmp | JFS2 | 4K | 20 | Local Disk 사용 | SSD
|  |  | rootvg | hd4 |  | / | JFS2 | 4K | 20 | Local Disk 사용 | SSD
|  |  | rootvg | hd2 |  | /usr | JFS2 | 4K | 20 | Local Disk 사용 | SSD
|  |  | rootvg | h11admin |  | /admin | JFS2 | 4K | 20 | Local Disk 사용 | SSD
|  |  | oravg | lv_u01 |  | /u01 | JFS2 | 4K | 300 | Storage 할당 | SSD
|  |  | ervg | lv_er |  | /ER | JFS2 | 4K | 1000 | Storage 할당 | SSD
|  |  | ASM(DATA) |  |  |  | JFS2 | 4K | 500 * 50EA | Storage 할당 | SSD
|  |  | ASM(RECO) |  |  |  | JFS2 | 4K | 200 * 10EA | Storage 할당 | SSD

## NPAYDB12 Filesystem
NPAYDB12 File System
Storage Name | Hostname | Server IP | Volume Group | LV_Name | PV_Name | File system | File System Type | Filesystem Block Size | 용량(GB) | Local 할당 Storage 할당 | Disk Type | 총 사용용량
| NPAYDB12 |  | rootvg | hd1 |  | /home | JFS2 | 4K | 20 | Local Disk 사용 | SSD
|  |  | rootvg | hd10opt |  | /opt | JFS2 | 4K | 20 | Local Disk 사용 | SSD
|  |  | rootvg | hd9var |  | /var | JFS2 | 4K | 20 | Local Disk 사용 | SSD
|  |  | rootvg | hd3 |  | /tmp | JFS2 | 4K | 20 | Local Disk 사용 | SSD
|  |  | rootvg | hd4 |  | / | JFS2 | 4K | 20 | Local Disk 사용 | SSD
|  |  | rootvg | hd2 |  | /usr | JFS2 | 4K | 20 | Local Disk 사용 | SSD
|  |  | rootvg | h11admin |  | /admin | JFS2 | 4K | 20 | Local Disk 사용 | SSD
|  |  | oravg | lv_u01 |  | /u01 | JFS2 | 4K | 300 | Storage 할당 | SSD
|  |  | ervg | lv_er |  | /ER | JFS2 | 4K | 1000 | Storage 할당 | SSD
|  |  | ASM(DATA) |  |  |  | JFS2 | 4K | 500 * 50EA | Storage 할당 | SSD
|  |  | ASM(RECO) |  |  |  | JFS2 | 4K | 200 * 10EA | Storage 할당 | SSD

## E1150_780F1BY(NPAYDB11)
S3-B6-13 IBM E1150 NPAYDB01 | Base Back View(IBM 9043-MRU SN : 780F1BY)
| Slot | P0-C0 | P0-C1 | P0-C2 | P0-C3 | P0-C4 | P0-C5 | P0-C6 | P0-C7 | P0-C8 | P0-C9 | P0-C10 | P0-C11
|  |  | PCie4 x8 | PCie4 x16/e5 x8 | PCie4 x16/e5 x8 | PCie4 x16/e5 x8 | PCie4 x16/e5 x8 | PCie4 x8 | PCie4 x16/e5 x8 | PCie4 x16/e5 x8 | PCie4 x8 | PCie4 x8/e5 x8 | PCie4 x16/e5 x8
| SCM |  | 0 | 1 | 1 | 0 | 0 | 1 | 1 | 1 | 0 | 0 | 0
| 비고 |  | NIC우선 | 3/4소켓 | 3/4소켓 | 3/4소켓 | 3/4소켓
CEC U780C.ND0.WZS047D 13U~16U | LPAR |  | NPAYDB11 |  |  |  |  | NPAYDB11 | NPAYDB11 | NPAYDB11 | NPAYDB11 | NPAYDB11 | NPAYDB11
| Adapter | FSP카드 | [5 empty] | NIC SX/RJ45 | FC(32G) | NIX SX(10G) | NIC SX/RJ45 | FC(32G) | NIX SX(10G)
[8 empty] | 4 Port | 2 Port | 2 Port | 4 Port | 2 Port | 2 Port
| T1 | [6 empty] | port0 | port0 | port0 | port0 | port0 | port0
| T2 | [6 empty] | port1 | port1 | port1 | port1 | port1 | port1
| T3 | [6 empty] | port0 |  |  | port0
| T4 | [6 empty] | port1 |  |  | port1
| Feature code | [6 empty] | EN0S | EN1J | EC72 | EN0S | EN1J | EC72
Internal Disk | Slot Disk | C0 | C1 | C2 | C3 | C4 |  | 백업망-Active ent8 |  | 서비스망-Active ent6 | 백업망-Standby ent2 |  | 서비스망-Standby ent0
[5 empty] | 800GB | 800GB
|  | C5 | C6 | C7 | C8 | C9 |  | 동기화망-Active ent10 |  |  | 동기화망-Standby ent4
[5 empty] | 800GB | 800GB |  |  |  |  | RMC Network ent5
E1150서버 2 processors 가용 Slot : C1, C6, C7, C8, C9, C10, C11
Feature code | Description |  | Slot priority (2 processors)
EC72 | PCIe4 2-port 25/10/1 Gb RoCE SFP28 adapter (FC EC71 and FC EC72; CCIN 2CF9); Adapter part number: 03HD074 |  | C11, C8, C10, C7, C9, C6, C1 |  |  |  |  | Etherchannel ent12(ent6,ent0) = 서비스망
EN1J | PCIe4 x8 2-port Fibre Channel (32 Gb/s); (FC EN1J and FC EN1K; CCIN 579C); Adapter part number: 02CM909 |  | C11, C8, C10, C7, C9, C6 |  |  |  |  | Etherchannel ent13(ent10,ent4) = 동기화망
EN0S | PCIe2 4-port (10 Gb + 1 GbE) SR+RJ45 adapter (FC EN0S; CCIN 2CC3) |  | (E1150에는 없음) 남는 포트 할당 C6,C9,C1 |  |  |  |  | Etherchannel ent14(ent8,ent2) = 백업망

## E1150_780F1CY(NPAYDB12)
S3-B6-14 IBM E1150 NPAYDB02 | Base Back View(IBM 9043-MRU SN : 780F1CY)
| Slot | P0-C0 | P0-C1 | P0-C2 | P0-C3 | P0-C4 | P0-C5 | P0-C6 | P0-C7 | P0-C8 | P0-C9 | P0-C10 | P0-C11
|  |  | PCie4 x8 | PCie4 x16/e5 x8 | PCie4 x16/e5 x8 | PCie4 x16/e5 x8 | PCie4 x16/e5 x8 | PCie4 x8 | PCie4 x16/e5 x8 | PCie4 x16/e5 x8 | PCie4 x8 | PCie4 x8/e5 x8 | PCie4 x16/e5 x8
| SCM |  | 0 | 1 | 1 | 0 | 0 | 1 | 1 | 1 | 0 | 0 | 0
| 비고 |  | NIC우선 | 3/4소켓 | 3/4소켓 | 3/4소켓 | 3/4소켓
CEC U780C.ND0.WZS047J 13U~16U | LPAR |  | NPAYDB12 |  |  |  |  | NPAYDB12 | NPAYDB12 | NPAYDB12 | NPAYDB12 | NPAYDB12 | NPAYDB12
| Adapter | FSP카드 | [5 empty] | NIC SX/RJ45 | FC(32G) | NIX SX(10G) | NIC SX/RJ45 | FC(32G) | NIX SX(10G)
[8 empty] | 4 Port | 2 Port | 2 Port | 4 Port | 2 Port | 2 Port
| T1 | [6 empty] | port0 | port0 | port0 | port0 | port0 | port0
| T2 | [6 empty] | port1 | port1 | port1 | port1 | port1 | port1
| T3 | [6 empty] | port0 |  |  | port0
| T4 | [6 empty] | port1 |  |  | port1
| Feature code | [6 empty] | EN0S | EN1J | EC72 | EN0S | EN1J | EC72
Internal Disk | Slot Disk | C0 | C1 | C2 | C3 | C4 |  | 백업망-Active ent8 |  | 서비스망-Active ent6 | 백업망-Standby ent2 |  | 서비스망-Standby ent0
[5 empty] | 800GB | 800GB
|  | C5 | C6 | C7 | C8 | C9 |  | 동기화망-Active ent10 |  |  | 동기화망-Standby ent4
[5 empty] | 800GB | 800GB |  |  |  |  | RMC Network ent5
E1150서버 2 processors 가용 Slot : C1, C6, C7, C8, C9, C10, C11
Feature code | Description |  | Slot priority (2 processors)
EC72 | PCIe4 2-port 25/10/1 Gb RoCE SFP28 adapter (FC EC71 and FC EC72; CCIN 2CF9); Adapter part number: 03HD074 |  | C11, C8, C10, C7, C9, C6, C1 |  |  |  |  | Etherchannel ent12(ent6,ent0) = 서비스망
EN1J | PCIe4 x8 2-port Fibre Channel (32 Gb/s); (FC EN1J and FC EN1K; CCIN 579C); Adapter part number: 02CM909 |  | C11, C8, C10, C7, C9, C6 |  |  |  |  | Etherchannel ent13(ent10,ent4) = 동기화망
EN0S | PCIe2 4-port (10 Gb + 1 GbE) SR+RJ45 adapter (FC EN0S; CCIN 2CC3) |  | (E1150에는 없음) 남는 포트 할당 C6,C9,C1 |  |  |  |  | Etherchannel ent14(ent8,ent2) = 백업망

## E1150 adapter_rule
IBM E1150서버 시스템의 슬롯 위치 및 설명 | [21 empty] | Adapter slot priorities and maximum adapters supported in the 9043-MRU
구분 |  | P1 | [19 empty] | Feature code | Description | Slot priority (2 processors) | Slot priority (3 processors) | Slot priority (4 processors)
CEC | Slot | C0 | C1 | C2 |  | C3 |  | C4 |  | C5 |  | C6 | C7 |  | C8 |  | C9 | C10 |  | C11 |  | EC2U | PCIe3 2-port 25/10 Gb NIC & RoCE SFP28 Adapter (FC EC2U; CCIN 58FB) | C11, C8, C10, C7, C9, C6, C1 | C11, C8, C5, C3, C10, C7, C4, C2, C9, C6, C1 | C11, C8, C5, C3, C10, C7, C4, C2, C9, C6, C1
| SCM | eBMC | 0 | 1 |  | 1 |  | 0 |  | 0 |  | 1 | 1 |  | 1 |  | 0 | 0 |  | 0 |  | EC6K | PCIe2 2-Port USB 3.0 Adapter (FC EC6J and FC EC6K; CCIN 590F); Adapter part number: 02JD518 | C11, C8, C10, C7, C9, C6 | C11, C8, C5, C3, C10, C7, C4, C2, C9, C6 | C11, C8, C5, C3, C10, C7, C4, C2, C9, C6
| PCI |  | PCIe4 | PCIe4 | PCIe5 | PCIe4 | PCIe5 | PCIe4 | PCIe5 | PCIe4 | PCIe5 | PCIe4 | PCIe4 | PCIe5 | PCIe4 | PCIe5 | PCIe4 | PCIe4 | PCIe5 | PCIe4 | PCIe5 | EC72 | PCIe4 2-port 25/10/1 Gb RoCE SFP28 adapter (FC EC71 and FC EC72; CCIN 2CF9); Adapter part number: 03HD074 | C11, C8, C10, C7, C9, C6, C1 | C11, C8, C5, C3, C10, C7, C4, C2, C9, C6, C1 | C11, C8, C5, C3, C10, C7, C4, C2, C9, C6, C1
| PCI Speed |  | x8 | x16 | x8 | x16 | x8 | x16 | x8 | x16 | x8 | x8 | x8 | x8 | x16 | x8 | x8 | x8 | x8 | x16 | x8 | EC76 | PCIe4 2-port 100 GbE RoCE x16 adapter (FC EC75 and FC EC76; CCIN 2CFB); Adapter part number: 02CM921 | C11, C8 | C11, C8, C5, C3, C4, C2 | C11, C8, C5, C3, C4, C2
| OCA |  |  | O |  | O |  | O |  | O |  |  | O |  | O |  |  | O |  | O |  | EC86 | PCIe5 x16 2-port 200 GbE RoCE adapter (FC EC85 and FC EC86; CCIN EC2C); Adapter part number: 03HD082 | C11, C8, C10, C7 | C11, C8, C5, C3, C4, C2, C10, C7 | C11, C8, C5, C3, C4, C2, C10, C7
| 비고 |  | NIC 전용 | 3/4소켓 |  | 3/4소켓 |  | 3/4소켓 |  | 3/4소켓 | [11 empty] | EJ2A (ENZ0) | PCIe4 cable adapter (FC EJ2A; CCIN 6B99) attached to an ENZ0 PCIe4 expansion drawer | C8, C11, C71, C101 | C2, C4, C3, C5, C8, C11, C71, C101 | C2, C4, C3, C5, C8, C11, C71, C101
[22 empty] | EJ2A (ENZ0+) | PCIe4 cable adapter (FC EJ2A; CCIN 6B99) attached to an ENZ0 PCIe4 expansion drawer if two NED24 NVMe expansion drawers are already attached | C71, C101 | C3, C5, C71, C101 | C3, C5, C71, C101
[22 empty] | EJ2A (NED24) | PCIe4 cable adapter (FC EJ2A; CCIN 6B99) attached to an NED24 NVMe expansion drawer | C8 and C11 | C8 and C11, C2 and C4, C3 and C5 | C8 and C11, C2 and C4, C3 and C5
[22 empty] | EJ35 | 4769-001 Cryptographic Coprocessor (FC EJ35 and EJ37 for BSC; CCIN C0AF) | C11, C8, C10, C7, C9, C6 | C11, C8, C5, C3, C10, C7, C4, C2, C9, C6 | C11, C8, C5, C3, C10, C7, C4, C2, C9, C6
[22 empty] | EN1A | PCIe3 8x 2-port Fibre Channel (32 Gb/s); (FC EL5U, EL5V, EN1A, and EN1B); CCIN 578F) | C11, C8, C10, C7, C9, C6 | C11, C8, C5, C3, C10, C7, C4, C2, C9, C6 | C11, C8, C5, C3, C10, C7, C4, C2, C9, C6
[22 empty] | EN1J | PCIe4 x8 2-port Fibre Channel (32 Gb/s); (FC EN1J and FC EN1K; CCIN 579C); Adapter part number: 02CM909 | C11, C8, C10, C7, C9, C6 | C11, C8, C5, C3, C10, C7, C4, C2, C9, C6 | C11, C8, C5, C3, C10, C7, C4, C2, C9, C6
[22 empty] | EN1L | PCIe4 x8 4-port Fibre Channel (32 Gb/s); (FC EN1L and FC EN1M; CCIN 2CFC); Adapter part number: 03HD014 | C11, C8, C10, C7, C9, C6 | C11, C8, C5, C3, C10, C7, C4, C2, C9, C6 | C11, C8, C5, C3, C10, C7, C4, C2, C9, C6
[22 empty] | EN1N | PCIe4 x8 2-port Fibre Channel (64 Gb/s); (FC EN1N and FC EN1P; CCIN 2CFD); Adapter part number: 03HD020 | C11, C8, C10, C7, C9, C6 | C11, C8, C5, C3, C10, C7, C4, C2, C9, C6 | C11, C8, C5, C3, C10, C7, C4, C2, C9, C6
[22 empty] | EN26 | PCIe4 x16 4-port 25/10/1 GbE RoCE SFP28 adapter (FC EN24 and FC EN26; CCIN EC2A); Adapter part number: 03HD066 | C11, C8, C10, C7, C9, C6, C1 | C11, C8, C5, C3, C10, C7, C4, C2, C9, C6, C1 | C11, C8, C5, C3, C10, C7, C4, C2, C9, C6, C1
[22 empty] | EN2L | PCIe4 x16 4-port Fibre Channel (32 Gb/s); (FC EN2L and EN2M; CCIN 2F06); Adapter part number: 03JP004 | C11, C8, C10, C7, C9, C6 | C11, C8, C5, C3, C4, C2, C10, C7, C9, C6 | C11, C8, C5, C3, C4, C2, C10, C7, C9, C6
[22 empty] | EN2N | PCIe4 x8 2-port Fibre Channel (64 Gb/s); (FC EN2N and FC EN2P; CCIN 2F05); Adapter part number: 03JP010 | C11, C8, C10, C7, C9, C6 | C11, C8, C5, C3, C10, C7, C4, C2, C9, C6 | C11, C8, C5, C3, C10, C7, C4, C2, C9, C6
[22 empty] | EN2W | PCIe3 4-port 10 GbE adapter (FC EN2W and EN2X; CCIN 2F04); Adapter part number: 03JP016 | C11, C8, C10, C7, C9, C6, C1 | C11, C8, C5, C3, C10, C7, C4, C2, C9, C6, C1 | C11, C8, C5, C3, C10, C7, C4, C2, C9, C6, C1
[22 empty] | EPG5 | 4770 Cryptographic Coprocessor (FC EPG4, FC EPG5, and FC EPG6; CCIN C138); Adapter part number: FC EPG4: 03JP116, FC EPG5 and FC EPG6: 03JP117 | C11, C8, C10, C7, C9, C6 | C11, C8, C5, C3, C10, C7, C4, C2, C9, C6 | C11, C8, C5, C3, C10, C7, C4, C2, C9, C6
https://www.ibm.com/docs/en/power11/9043-MRU?topic=placement-adapter-rules-slot-priorities-9043-mru

## 펌웨어
장비 | 현재 버전 | 권고 버전 | Release date | 비고
E1150 (9043-MRU) | OF1110_130 | OF1110_145 | 2026-06-26 | 권고버전 업데이트 완료
HMC (7063-CR2) | V11 R1 SP1111 | iFix MF71757 | 2026-03-30 | 권고버전 적용됨

## 포트맵
No. | 내용 | FROM |  |  | VLAN정보 | TO |  |  | IP
|  | 장비위치번호 | 장비명 | 포트정보 |  | 장비위치번호 | 장비명 | 포트정보
1 | npaydb11 | S3-B6-14-13 | npaydb11 | ent6 | 22 | S3-B6-05-03 | SERBB_A | Eth3/13 | 172.20.22.11
2 |  | S3-B6-14-13 | npaydb11 | ent0 | 22 | S3-B6-04-03 | SERBB_B | Eth3/13
3 |  | S3-B6-14-13 | npaydb11 | ent10 | 100 | S3-A7-11-39 | SYNL2_K_01 | Gi1/0/1 | 100.100.100.111
4 |  | S3-B6-14-13 | npaydb11 | ent4 | 100 | S3-A7-12-39 | SYNL2_K_02 | Gi2/0/1
5 |  | S3-B6-14-13 | npaydb11 | ent5(rmc) | 10 | S3-B6-14-39 | HMCL2_A | Gi1/0/18 | 10.10.10.111
6 |  | S3-B6-14-13 | npaydb11 | spa-1 | 128 | S3-B6-14-39 | HMCL2_A | Gi1/0/20 | 10.128.0.21
7 |  | S3-B6-14-13 | npaydb11 | spa-2 | 128 | S3-B6-13-39 | HMCL2_B | Gi1/0/20 | 10.128.128.21
8 | npayhmc1 | S3-B6-14-25 | npayhmc1 | ent1 | 128 | S3-B6-14-39 | HMCL2_A | Gi1/0/22 | 10.128.0.31
9 |  | S3-B6-14-25 |  | ent0 | 50 | S3-B6-13-35 | Console_SW2 | Gi1/0/25 | 50.50.50.111
10 |  | S3-B6-14-25 |  | rmc | 10 | S3-B6-13-39 | HMCL2_A | Gi1/0/24 | 10.10.10.113
11 | npaydb12 | S3-B6-13-13 | npaydb12 | ent6 | 22 | S3-B6-05-03 | SERBB_A | Eth4/13 | 172.20.22.12
12 |  | S3-B6-13-13 | npaydb12 | ent0 | 22 | S3-B6-04-03 | SERBB_B | Eth4/13
13 |  | S3-B6-13-13 | npaydb12 | ent10 | 100 | S3-A7-11-39 | SYNL2_K_01 | Gi1/0/2 | 100.100.100.112
14 |  | S3-B6-13-13 | npaydb12 | ent4 | 100 | S3-A7-12-39 | SYNL2_K_02 | Gi2/0/2
15 |  | S3-B6-13-13 | npaydb12 | ent5(rmc) | 10 | S3-B6-13-39 | HMCL2_B | Gi1/0/18 | 10.10.10.112
16 |  | S3-B6-13-13 | npaydb12 | spa-1 | 128 | S3-B6-14-39 | HMCL2_A | Gi1/0/23 | 10.128.0.22
17 |  | S3-B6-13-13 | npaydb12 | spa-2 | 128 | S3-B6-13-39 | HMCL2_B | Gi1/0/23 | 10.128.128.22
18 | npayhmc2 | S3-B6-13-25 | npayhmc2 | ent1 | 128 | S3-B6-14-39 | HMCL2_B | Gi1/0/24 | 10.128.128.31
19 |  | S3-B6-13-25 |  | ent0 | 50 | S3-B6-13-35 | Console_SW2 | Gi1/0/26 | 50.50.50.112
20 |  | S3-B6-13-25 |  | rmc | 10 | S3-B6-13-39 | HMCL2_B | Gi1/0/22 | 10.10.10.114
21 | npaydb11STG | S3-B5-14-10 | npaydb11STG-SVP | SVP | 50 | S3-A7-11-31 | Console_SW1 | Gi1/0/23 | 50.50.50.113
22 | npaydb12STG | S3-B5-15-10 | npaydb11STG-SVP | SVP | 50 | S3-B6-13-35 | Console_SW2 | Gi1/0/23 | 50.50.50.114
23 | npaydb11 | S3-B6-14-13 | npaydb11 | fcs0 | - | S3-B5-14-10 | npaydb11STG | CL1-A
24 |  | S3-B6-14-13 | npaydb11 | fcs1 | - | S3-B5-14-10 | npaydb11STG | CL2-A
25 |  | S3-B6-14-13 | npaydb11 | fcs2 | - | S3-B5-14-10 | npaydb11STG | CL1-B
26 |  | S3-B6-14-13 | npaydb11 | fcs3 | - | S3-B5-14-10 | npaydb11STG | CL2-B
27 | npaydb12 | S3-B6-13-13 | npaydb12 | fcs0 | - | S3-B5-15-10 | npaydb12STG | CL1-A
28 |  | S3-B6-13-13 | npaydb12 | fcs1 | - | S3-B5-15-10 | npaydb12STG | CL2-A
29 |  | S3-B6-13-13 | npaydb12 | fcs2 | - | S3-B5-15-10 | npaydb12STG | CL1-B
30 |  | S3-B6-13-13 | npaydb12 | fcs3 | - | S3-B5-15-10 | npaydb12STG | CL2-B